## ГЭСН 06-03-004-13
ГЭСН 06-03-004-13 | Установка закладных деталей весом свыше 20 кг | т
1-100-35 | Труд рабочих | 20 | чел.-ч
2 | Затраты труда машинистов | 0.33 | чел.-ч
91.05.05-015 | Кран 16 т | 0.14 | маш.-ч
08.4.01.02 | Детали закладные | 1 | т

## ГЭСН 09-06-006-03
ГЭСН 09-06-006-03 | Монтаж конструкций сцены | т
1-100-39 | Труд рабочих | 230.21 | чел.-ч
2 | Затраты труда машинистов | 0.86 | чел.-ч
91.05.05-015 | Кран 16 т | 0.73 | маш.-ч
91.06.03-062 | Лебёдка 31.39 кН | 2.9 | маш.-ч
01.7.15.06-0111 | Кислород | 0.8 | м3
01.7.11.07-0227 | Пропан-бутан | 0.24 | кг
07.2.06.06 | Материал по потребности | П

## пример
Позиция | ГЭСН09-06-006-03 | Монтаж конструкций сцены
Кол-во из ВОР | 26.9588 | т
Коэфф стеснённых | Приказ от 30.01.2024 №55/пр прил.5 табл.1 п.5 | 1.15 |  |  | гр.2 = код нормы ГЭСН из сборника
Труд рабочих | 230.21×1.15×26.958848 | 7137.1259 | 552.21 | 3941192.27 | гр.7 = гр.5 * гр.6 (норма × коэффициент)
ФОТ машинистов |  |  |  | 19228.6
Эксплуатация машин |  |  |  | 127906.66 | выбор расценки производится из гр.8 сплит-формы
Материалы |  |  |  | 245466.07
Прямые затраты |  |  |  | 4333793.6 | Код ресурса на машинистов определяется из состава машин (4-100-NN по разряду)
ФОТ |  |  |  | 3960420.87
НР % | 0.93 |  |  | 3683191.41 | если в гр.8 сплит-формы прочерк — берётся КАЦ/ТЦ (текущая цена)
СП % | 0.62 |  |  | 2455460.94
Итог позиции |  |  |  | 10472445.95 | коэффициент 1.15 применяется к ОЗП/ЭМ/ЗПМ (Приказ 55/пр), материалы — без коэффициента
ТЦ_07.2.03.00_78_7810391323_14.11.2025_02_1.1 | Крепежная рама | 4 | 1588709.31 | 6354837.24
Всего |  |  |  | 16827283.19

## по_кац
код | наимен | база | индекс | текущая | группа
01.7.15.06-0111 | Кислород | - | - | - | 488
скальные грунты | грунт | - | - | - | 488

## Лист2
1-100-39 | Труд рабочих | 230.21 | чел.-ч