## ГЭСН 06-03-004-13
ГЭСН 06-03-004-13 | Установка закладных деталей весом: свыше 20 кг |  | т
Состав работ:
1 | Вырезка и заделка отверстий в опалубке (при необходимости), установка и закрепление закладных деталей.
Ресурсы:
Код | Наименование | К-во | Ед.
1-100-35 | Затраты труда рабочих (Средний разряд - 3,5) | 20 | чел.-ч
2 | Затраты труда машинистов | 0,33 | чел.-ч
91.05.05-015 | Краны на автомобильном ходу, грузоподъемность 16 т | 0,14 | маш.-ч
91.14.02-001 | Автомобили бортовые, грузоподъемность до 5 т | 0,19 | маш.-ч
08.4.01.02 | Детали закладные и накладные | 1 | т
https://fsnb2022.ru/gesn/gesn06-03-004-13.html
№ п/п | Обоснование | Наименование работ и затрат |  | Единица измерения | Количество |  |  | Сметная стоимость, руб.
[5 empty] | на единицу измерения | коэффициенты | всего с учетом коэффициентов | на единицу измерения в базисном уровне цен | индекс | на единицу измерения в текущем уровне цен | коэффициенты | всего в текущем уровне цен
1 | 2 | 3 |  | 4 | 5 | 6 | 7 | 8 | 9 | 10 | 11 | 12
1 | ГЭСН06-03-004-13 | Установка закладных деталей весом: свыше 20 кг |  | 4: т; 5: 1.1503; 6: 1; 7: 1.1503
| Приказ от 30.01.2024 № 55/пр прил.5 табл.1 п.5 | Производство работ осуществляется в стесненных условиях населенных пунктов ОЗП=1,15; ЭМ=1,15 к расх.; ЗПМ=1,15; ТЗ=1,15; ТЗМ=1,15
| 1 | ОТ(ЗТ) |  | 4: чел.-ч; 7: 26.4574; 12: 13948.32
| 1-100-35 | Средний разряд работы 3,5 |  | чел.-ч | 20 | 1.15 | 26.4574 |  |  | 527.2 |  | 13948.32
| 2 | ЭМ |  | 12: 465.77
|  | ОТм(ЗТм) |  | 4: чел.-ч; 7: 0.43655; 12: 279.3
| 91.05.05-015 | Краны на автомобильном ходу, грузоподъемность 16 т |  | маш.-ч | 0.14 | 1.15 | 0.1852 |  |  | 1663.18 |  | 308.02
| 4-100-060 | ОТм(Зтм) Средний разряд машинистов 6 |  | чел.-ч | 0.14 | 1.15 | 0.1852 |  |  | 750.17 |  | 138.93
| 91.14.02-001 | Автомобили бортовые, грузоподъемность до 5 т |  | маш.-ч | 0.19 | 1.15 | 0.25134 |  |  | 627.61 |  | 157.75
| 4-100-040 | ОТм(Зтм) Средний разряд машинистов 4 |  | чел.-ч | 0.19 | 1.15 | 0.25134 |  |  | 558.46 |  | 140.37
14693.39

## Лист2
ГЭСН 06-03-004-13 | Установка закладных деталей весом: свыше 20 кг |  | т
Состав работ:
1 | Вырезка и заделка отверстий в опалубке (при необходимости), установка и закрепление закладных деталей.
Ресурсы:
Код | Наименование | К-во | Ед.
1-100-35 | Затраты труда рабочих (Средний разряд - 3,5) | 20 | чел.-ч
2 | Затраты труда машинистов | 0,33 | чел.-ч
91.05.05-015 | Краны на автомобильном ходу, грузоподъемность 16 т | 0,14 | маш.-ч
91.14.02-001 | Автомобили бортовые, грузоподъемность до 5 т | 0,19 | маш.-ч
08.4.01.02 | Детали закладные и накладные | 1 | т

## пример
№ п/п | Обоснование | Наименование работ и затрат | Единица измерения | Количество |  |  | Сметная стоимость, руб. |  |  |  |  | № п/п | Обоснование | Наименование работ и затрат | Единица измерения | Количество |  |  | Сметная стоимость, руб.
|  |  |  | на единицу измерения | коэффициенты | всего с учетом коэффициентов | на единицу измерения в базисном уровне цен | индекс | на единицу измерения в текущем уровне цен | коэффициенты | всего в текущем уровне цен |  |  |  |  | на единицу измерения | коэффициенты | всего с учетом коэффициентов | на единицу измерения в базисном уровне цен | индекс | на единицу измерения в текущем уровне цен | коэффициенты | всего в текущем уровне цен
1 | 2 | 3 | 4 | 5 | 6 | 7 | 8 | 9 | 10 | 11 | 12 | 1 | 2 | 3 | 4 | 5 | 6 | 7 | 8 | 9 | 10 | 11 | 12
4 | ГЭСН09-06-006-03 | Монтаж стационарных конструкций сцены: направляющие с каркасами ограждений (Прим.) | 4: т; 5: 26.9588; 6: 1; 7: 26.9588; 2: № ГЭСН из Приложений к Приказу Министерства строительства и жилищно-коммунального хозяйства Российской Федерации от 30 декабря 2021 г. N 1046/пр; 3: Ниименование ГЭСНа из Приложений к Приказу Министерства строительства и жилищно-коммунального хозяйства Российской Федерации от 30 декабря 2021 г. N 1046/пр | ед измерения из ВОР | кол-во из ВОР | по умолчанию = 1 | гр. 7 = гр. 5 * гр6
| Приказ от 30.01.2024 № 55/пр прил.5 табл.1 п.5 | Производство работ осуществляется в стесненных условиях населенных пунктов ОЗП=1,15; ЭМ=1,15 к расх.; ЗПМ=1,15; ТЗ=1,15; ТЗМ=1,15 | 2: как автоматом выбирать автоматом повышающие коэф пока не определился |  |  | как автоматом выбирать автоматом повышающие коэф пока не определился |  |  |  |  | на повыш коэф другой приказ
| 1 | ОТ(ЗТ) | 4: чел.-ч; 7: 7137.1259; 12: 3941192.27
| 1-100-39 | Средний разряд работы 3,9 | чел.-ч | 230.21 | 1.15 | 7137.1259 |  |  | 552.21 |  | 3941192.27 |  | Код ресурса из выбранного ГЭСН | Наименование ресурса из выбранного ГЭСН | ед измерения из выбранного ГЭСН | норма из выбранного ГЭСН | как автоматом выбирать автоматом повышающие коэф пока не определился | гр. 7 = гр. 5 * гр6 |  |  | выбор расценки производится из гр.8 сплит формы идентификация производится по коду ресупса, указанному в ГЭСН |  | гр. 12 = гр.7 * гр.10 * гр.11
| 2 | ЭМ | 12: 127906.66
|  | ОТм(ЗТм) | 4: чел.-ч; 7: 26.6623; 12: 19228.6
| 91.05.05-015 | Краны на автомобильном ходу, грузоподъемность 16 т | маш.-ч | 0.73 | 1.15 | 22.632 |  |  | 1663.18 |  | 37641.01 |  | Код ресурса из выбранного ГЭСН | Наименование ресурса из выбранного ГЭСН | ед измерения из выбранного ГЭСН | норма из выбранного ГЭСН | как автоматом выбирать автоматом повышающие коэф пока не определился | гр. 7 = гр. 5 * гр6 |  |  | выбор расценки производится из гр.8 сплит формы идентификация производится по коду ресупса, указанному в ГЭСН |  | гр. 12 = гр.7 * гр.10 * гр.11
| 4-100-060 | ОТм(Зтм) Средний разряд машинистов 6 | чел.-ч | 0.73 | 1.15 | 22.632 |  |  | 750.17 |  | 16977.81 |  | Код ресурса на машинистов, определяется из СМЕТНЫЕ ЦЕНЫ НА ЭКСПЛУАТАЦИЮ МАШИН И МЕХАНИЗМОВ В БАЗИСНОМ УРОВНЕ ЦЕН, утвержденного Приложение N 7 к Приказу Министерства строительства и жилищно-коммунального хозяйства Российской Федерации от 30 декабря 2021 г. N 1046/пр | Наименование ресурса по коду ресурса из гр.2 настоящей сметы выбираетс из гр. 2 сплит-формы | Наименование ресурса по коду ресурса из гр.2 выбираетс из гр. 3 сплит-формы | норма из выбранного ГЭСН, по коду ресурса соответствующей единицы техники | как автоматом выбирать автоматом повышающие коэф пока не определился | гр. 7 = гр. 5 * гр6 |  |  | выбор расценки производится из гр.8 сплит формы идентификация производится по коду ресурса, указанному гр 2 настоящей сметы |  | гр. 12 = гр.7 * гр.10 * гр.11
| 91.06.03-062 | Лебедки электрические тяговым усилием до 31,39 кН (3,2 т) | маш.-ч | 2.9 | 1.15 | 89.9078 | 13.44 | 1.42 | 19.08 |  | 1715.44 |  | Код ресурса из выбранного ГЭСН | Наименование ресурса из выбранного ГЭСН | ед измерения из выбранного ГЭСН | норма из выбранного ГЭСН | как автоматом выбирать автоматом повышающие коэф пока не определился | гр. 7 = гр. 5 * гр6 | если в гр. 8 сплит-формы прочерк, берутся данные из гр.5 сплит-формы | если в гр. 8 сплит-формы прочерк, берутся данные из гр.6 сплит-формы | если в гр. 8 сплит-формы прочерк, то гр. 8 * гр.9 настоящей счеты |  | гр. 12 = гр.7 * гр.10 * гр.11
| 91.06.03-063 | Лебедки электрические тяговым усилием до 49,05 кН (5 т) | маш.-ч | 5.29 | 1.15 | 164.0042 | 23.43 | 1.42 | 33.27 |  | 5456.42 |  | Код ресурса из выбранного ГЭСН | Наименование ресурса из выбранного ГЭСН | ед измерения из выбранного ГЭСН | норма из выбранного ГЭСН | как автоматом выбирать автоматом повышающие коэф пока не определился | гр. 7 = гр. 5 * гр6 | если в гр. 8 сплит-формы прочерк, берутся данные из гр.5 сплит-формы | если в гр. 8 сплит-формы прочерк, берутся данные из гр.6 сплит-формы | значение из гр.8 если в гр. 8 сплит-формы прочерк, то гр. 8 * гр.9 настоящей счеты |  | гр. 12 = гр.7 * гр.10 * гр.11
необходимость машиниста из СМЕТНЫЕ ЦЕНЫ НА ЭКСПЛУАТАЦИЮ МАШИН И МЕХАНИЗМОВ В БАЗИСНОМ УРОВНЕ ЦЕН, утвержденного Приложение N 7 к Приказу Министерства строительства и жилищно-коммунального хозяйства Российской Федерации от 30 декабря 2021 г. N 1046/пр
| 91.14.02-001 | Автомобили бортовые, грузоподъемность до 5 т | маш.-ч | 0.13 | 1.15 | 4.0303 |  |  | 627.61 |  | 2529.49 |  | Код ресурса из выбранного ГЭСН | Наименование ресурса из выбранного ГЭСН | ед измерения из выбранного ГЭСН | норма из выбранного ГЭСН | как автоматом выбирать автоматом повышающие коэф пока не определился | гр. 7 = гр. 5 * гр6 |  |  | значение из гр.8 если в гр. 8 сплит-формы прочерк, то гр. 8 * гр.9 настоящей счеты |  | гр. 12 = гр.7 * гр.10 * гр.11
| 4-100-040 | ОТм(Зтм) Средний разряд машинистов 4 | чел.-ч | 0.13 | 1.15 | 4.0303 |  |  | 558.46 |  | 2250.79 |  | Код ресурса на машинистов, определяется из СМЕТНЫЕ ЦЕНЫ НА ЭКСПЛУАТАЦИЮ МАШИН И МЕХАНИЗМОВ В БАЗИСНОМ УРОВНЕ ЦЕН, утвержденного Приложение N 7 к Приказу Министерства строительства и жилищно-коммунального хозяйства Российской Федерации от 30 декабря 2021 г. N 1046/пр | Наименование ресурса по коду ресурса из гр.2 настоящей сметы выбираетс из гр. 2 сплит-формы | Наименование ресурса по коду ресурса из гр.2 выбираетс из гр. 3 сплит-формы | норма из выбранного ГЭСН, по коду ресурса соответствующей единицы техники | как автоматом выбирать автоматом повышающие коэф пока не определился | гр. 7 = гр. 5 * гр6 |  |  | выбор расценки производится из гр.8 сплит формы идентификация производится по коду ресурса, указанному гр 2 настоящей сметы если в гр. 8 сплит-формы прочерк, то гр. 8 * гр.9 настоящей счеты |  | гр. 12 = гр.7 * гр.10 * гр.11
| 91.17.04-042 | Аппараты для газовой сварки и резки | маш.-ч | 1.04 | 1.15 | 32.2428 | 4.35 | 1.23 | 5.35 |  | 172.5 |  | Код ресурса из выбранного ГЭСН | Наименование ресурса из выбранного ГЭСН | ед измерения из выбранного ГЭСН | норма из выбранного ГЭСН | как автоматом выбирать автоматом повышающие коэф пока не определился | гр. 7 = гр. 5 * гр6 | если в гр. 8 сплит-формы прочерк, берутся данные из гр.5 сплит-формы | если в гр. 8 сплит-формы прочерк, берутся данные из гр.6 сплит-формы | значение из гр.8 если в гр. 8 сплит-формы прочерк, то гр. 8 * гр.9 настоящей счеты |  | гр. 12 = гр.7 * гр.10 * гр.11
| 91.17.04-171 | Аппараты сварочные для ручной дуговой сварки, сварочный ток до 500 А | маш.-ч | 31.7 | 1.15 | 982.7848 |  |  | 81.8 |  | 80391.8 |  | Код ресурса из выбранного ГЭСН | Наименование ресурса из выбранного ГЭСН | ед измерения из выбранного ГЭСН | норма из выбранного ГЭСН | как автоматом выбирать автоматом повышающие коэф пока не определился | гр. 7 = гр. 5 * гр6 | если в гр. 8 сплит-формы прочерк, берутся данные из гр.5 сплит-формы если в гр.8 сплит-формы данные то тогда ничего | если в гр. 8 сплит-формы прочерк, берутся данные из гр.5 сплит-формы если в гр.8 сплит-формы данные то тогда ничего | значение из гр.8 если в гр. 8 сплит-формы прочерк, то гр. 8 * гр.9 настоящей счеты |  | гр. 12 = гр.7 * гр.10 * гр.11
| 4 | М | 12: 245466.07
| 01.3.02.08-0001 | Кислород газообразный технический | 4: м3; 5: 0.8; 7: 21.5671; 10: 155.73; 12: 3358.64; 2: Код ресурса из выбранного ГЭСН; 3: Наименование ресурса из выбранного ГЭСН | ед измерения из выбранного ГЭСН | норма из выбранного ГЭСН | как автоматом выбирать автоматом повышающие коэф пока не определился | гр. 7 = гр. 5 * гр6 | если в гр. 8 сплит-формы прочерк, берутся данные из гр.5 сплит-формы если в гр.8 сплит-формы данные то тогда ничего | если в гр. 8 сплит-формы прочерк, берутся данные из гр.5 сплит-формы если в гр.8 сплит-формы данные то тогда ничего | значение из гр.8 если в гр. 8 сплит-формы прочерк, то гр. 8 * гр.9 настоящей счеты |  | гр. 12 = гр.7 * гр.10 * гр.11
| 01.3.02.09-0022 | Пропан-бутан смесь техническая | кг | 0.24 |  | 6.4701 | 41.38 | 1.71 | 70.76 |  | 457.83 |  | Код ресурса из выбранного ГЭСН | Наименование ресурса из выбранного ГЭСН | ед измерения из выбранного ГЭСН | норма из выбранного ГЭСН | как автоматом выбирать автоматом повышающие коэф пока не определился | гр. 7 = гр. 5 * гр6 | если в гр. 8 сплит-формы прочерк, берутся данные из гр.5 сплит-формы если в гр.8 сплит-формы данные то тогда ничего | если в гр. 8 сплит-формы прочерк, берутся данные из гр.5 сплит-формы если в гр.8 сплит-формы данные то тогда ничего | значение из гр.8 если в гр. 8 сплит-формы прочерк, то гр. 8 * гр.9 настоящей счеты |  | гр. 12 = гр.7 * гр.10 * гр.11
| 01.7.03.04-0001 | Электроэнергия | 4: кВт-ч; 5: 32.952; 7: 888.348; 10: 7.68; 12: 6822.51; 2: Код ресурса из выбранного ГЭСН; 3: Наименование ресурса из выбранного ГЭСН | ед измерения из выбранного ГЭСН | норма из выбранного ГЭСН | как автоматом выбирать автоматом повышающие коэф пока не определился | гр. 7 = гр. 5 * гр6 | если в гр. 8 сплит-формы прочерк, берутся данные из гр.5 сплит-формы если в гр.8 сплит-формы данные то тогда ничего | если в гр. 8 сплит-формы прочерк, берутся данные из гр.5 сплит-формы если в гр.8 сплит-формы данные то тогда ничего | значение из гр.8 если в гр. 8 сплит-формы прочерк, то гр. 8 * гр.9 настоящей счеты |  | гр. 12 = гр.7 * гр.10 * гр.11
| 01.7.11.07-0227 | Электроды сварочные для сварки низколегированных и углеродистых сталей УОНИ 13/45, Э42А, диаметр 4-5 мм | 4: кг; 5: 25.9; 7: 698.2342; 8: 155.63; 9: 1; 10: 155.63; 12: 108666.18
| 01.7.15.03-0042 | Болты с гайками и шайбами строительные | 4: кг; 5: 0.3; 7: 8.0877; 8: 174.93; 9: 1.18; 10: 206.42; 12: 1669.45
| 01.7.15.06-0111 | Гвозди строительные | 4: т; 5: 1e-05; 7: 0.0002696; 8: 70296.2; 9: 1.3; 10: 91385.06; 12: 24.64
| 01.7.20.08-0071 | Канат пеньковый тросовой свивки, пропитанный, диаметр 26 мм | 4: т; 5: 0.0001; 7: 0.0026959; 8: 231787.35; 9: 1.5; 10: 347681.03; 12: 937.31
| 07.2.07.12-0011 | Металлоконструкции зданий и сооружений с преобладанием гнутых профилей и круглых труб | 4: т; 5: 0.027; 7: 0.72789; 8: 105278.81; 9: 1.27; 10: 133704.09; 12: 97321.72
| 08.2.02.11-0007 | Канат двойной свивки ТК, конструкции 6х19(1+6+12)+1 о.с., марка В, из оцинкованной по группе Ж проволоки, маркировочная группа 1570-1770 Н/мм2, диаметр 5,5 мм | 4: 10 м; 5: 0.0187; 7: 0.50413; 8: 307.84; 9: 1.06; 10: 326.31; 12: 164.5
| 08.3.03.06-0002 | Проволока горячекатаная в мотках, диаметр 6,3-6,5 мм | 4: т; 5: 3e-05; 7: 0.0008088; 8: 60258.2; 9: 1.08; 10: 65078.86; 12: 52.64
| 08.3.11.01-1106 | Швеллеры стальные горячекатаные, марки стали Ст3пс, Ст3сп, № 40У, № 40П | 4: т; 5: 0.00194; 7: 0.0523; 8: 136760; 9: 1.09; 10: 149068.4; 12: 7796.31
| 11.1.03.06-0078 | Доска обрезная хвойных пород, естественной влажности, длина 2-6,5 м, ширина 100-250 мм, толщина 44-50 мм, сорт II | 4: м3; 5: 0.017; 7: 0.4583; 8: 10082.68; 9: 1.4; 10: 14115.75; 12: 6469.25
| 14.4.01.01-0003 | Грунтовка ГФ-021 | 4: т; 5: 0.00431; 7: 0.11619; 8: 51280.15; 9: 1.58; 10: 81022.64; 12: 9414.23
| 14.5.09.07-0030 | Растворитель Р-4 | 4: т; 5: 0.0006; 7: 0.016175; 8: 98526.45; 9: 1.45; 10: 142863.35; 12: 2310.86
|  | Итого прямые затраты | 12: 4333793.6
|  | ФОТ | 12: 3960420.87
| Пр/812-009.0-1 | НР Строительные металлические конструкции | 4: %; 5: 93; 7: 93; 12: 3683191.41
| Пр/774-009.0 | СП Строительные металлические конструкции | 4: %; 5: 62; 7: 62; 12: 2455460.94
|  | Всего по позиции | 10: 388460.44; 12: 10472445.95
5 | ТЦ_07.2.03.00_78_7810391323_14.11.2025_02_1.1 | Крепежная рама | 4: шт; 5: 4; 6: 1; 7: 4; 10: 1588709.31; 12: 6354837.24
|  | Всего по позиции | 12: 6354837.24

## по_кац
Код ресурса, услуги | Наименование строительного ресурса, услуги | Единица измерения | Отпускная цена в уровне цен по состоянию на 01.01.2022, руб. | Сметная цена в уровне цен по состоянию на 01.01.2022, руб. | Номер группы однородных строительных ресурсов | Наименование группы однородных строительных ресурсов | Сметная цена в текущем уровне цен, руб. | Индекс изменения сметной стоимости к группе однородных строительных ресурсов
1 | 2 | 3 | 4 | 5 | 6 | 7 | 8 | 9 | х
| Грунт скальный из гранита М 1000, фракция 0-200 мм | м3 | 6422.27 | 6881.3 | 488 | Скальные грунты | - | - | тогда КАЦ
02.1.01.02-0102 | Грунт скальный из гранита М 1000, фракция 200-500 мм | м3 | 7800.34 | 8353.05 | 488 | Скальные грунты | - | - | тогда КАЦ
02.1.01.02-0104 | Грунт скальный из гранита М 1000, фракция 0-500 мм | м3 | 6163.5 | 6617.35 | 488 | Скальные грунты | - | - | тогда КАЦ
02.1.01.02-0106 | Грунт скальный из гранита М 1200, фракция 0-200 мм | м3 | 7231.7 | 7751 | 488 | Скальные грунты | - | - | тогда КАЦ
02.1.01.02-0108 | Грунт скальный из гранита М 1200, фракция 200-500 мм | м3 | 8006.61 | 8563.45 | 488 | Скальные грунты | - | - | тогда КАЦ
02.1.01.02-0110 | Грунт скальный из гранита М 1200, фракция 0-500 мм | м3 | 7038.86 | 7554.31 | 488 | Скальные грунты | - | - | тогда КАЦ

## ГЭСН 09-06-006-03
ГЭСН 09-06-006-03 | Монтаж стационарных конструкций сцены: направляющие с каркасами ограждений |  | т
Состав работ:
1 | Установка и крепление стальных конструкций сцены и сценических устройств.
2 | Устройство подмостей.
3 | Антикоррозийное покрытие сварных швов.
Ресурсы:
Код | Наименование | К-во | Ед.
1-100-39 | Затраты труда рабочих (Средний разряд - 3,9) | 230,21 | чел.-ч
2 | Затраты труда машинистов | 0,86 | чел.-ч
91.05.05-015 | Краны на автомобильном ходу, грузоподъемность 16 т | 0,73 | маш.-ч
91.06.03-062 | Лебедки электрические тяговым усилием до 31,39 кН (3,2 т) | 2,9 | маш.-ч
91.06.03-063 | Лебедки электрические тяговым усилием до 49,05 кН (5 т) | 5,29 | маш.-ч
91.14.02-001 | Автомобили бортовые, грузоподъемность до 5 т | 0,13 | маш.-ч
91.17.04-042 | Аппараты для газовой сварки и резки | 1,04 | маш.-ч
91.17.04-171 | Аппараты сварочные для ручной дуговой сварки, сварочный ток до 500 А | 31,7 | маш.-ч
01.3.02.08-0001 | Кислород газообразный технический | 0,8 | м3
01.3.02.09-0022 | Пропан-бутан смесь техническая | 0,24 | кг
01.7.03.04-0001 | Электроэнергия | 32,952 | кВт-ч
01.7.11.07-0227 | Электроды сварочные для сварки низколегированных и углеродистых сталей УОНИ 13/45, Э42А, диаметр 4-5 мм | 25,9 | кг
01.7.15.03-0042 | Болты с гайками и шайбами строительные | 0,3 | кг
01.7.15.06-0111 | Гвозди строительные | 0,00001 | т
01.7.20.08-0071 | Канат пеньковый тросовой свивки, пропитанный, диаметр 26 мм | 0,0001 | т
07.2.07.12-0011 | Металлоконструкции зданий и сооружений с преобладанием гнутых профилей и круглых труб | 0,027 | т
08.2.02.11-0007 | Канат двойной свивки ТК, конструкции 6х19(1+6+12)+1 о.с., марка В, из оцинкованной по группе Ж проволоки, маркировочная группа 1570-1770 Н/мм2, диаметр 5,5 мм | 0,0187 | 10 м
08.3.03.06-0002 | Проволока горячекатаная в мотках, диаметр 6,3-6,5 мм | 0,00003 | т
08.3.11.01-1106 | Швеллеры стальные горячекатаные, марки стали Ст3пс, Ст3сп, № 40У, № 40П | 0,00194 | т
11.1.03.06-0078 | Доска обрезная хвойных пород, естественной влажности, длина 2-6,5 м, ширина 100-250 мм, толщина 44-50 мм, сорт II | 0,017 | м3
14.4.01.01-0003 | Грунтовка ГФ-021 | 0,00431 | т
14.5.09.07-0030 | Растворитель Р-4 | 0,0006 | т
07.2.06.06 | Профили стальные оцинкованные в комплекте с направляющими и стоечными | П | т
https://fsnb2022.ru/gesn/gesn09-06-006-03.html