## СКС
№ П.П | НАИМЕНОВАНИЕ РАБОТ И ЗАТРАТ | Артикул | Производитель | ЕД. ИЗМ | ОБЪЕМ | РУБ. без НДС |  |  |  |  | ПРИМЕЧАНИЯ
[6 empty] | Стоимость за ед. материалов, РУБ. без НДС | Стоимость за ед. материалов, РУБ. с НДС | Итого стоимость материалов, РУБ. без НДС | Итого стоимость работ, РУБ. без НДС | Итого стоимость, РУБ. без НДС
1 | 2 |  |  | 3 | 4 | 5 | 6 | 7 | 8 | 9 | 10
982 | Раздел 6.21. "МОНТАЖ СИСТЕМЫ СТРУКТУРИРОВАННОЙ КАБЕЛЬНОЙ СЕТИ (СКС)" |  |  | 7: 0; 8: 0; 9: 0
983 | Оборудование |  |  | 7: 0; 8: 0; 9: 0
984 | Hyperline TTR-4281-DD-RAL7035 Шкаф напольный 19-дюймовый, 42U, 2055x800х1000 мм (ВхШхГ), передняя и задняя распашные перфорированные двери (75%), ручка с замком, 2 вертикальных кабельных организатора, цвет серый (RAL 7035) (разобранный) |  | Hyperline | 3: шт.; 4: 2
985 | Hyperline CM-1U-ML Кабельный организатор с металлическими кольцами, 19", 1U | CM-1U-ML | Hyperline | 3: шт.; 4: 8
986 | Hyperline TGRD-19 Медная шина заземления, 19", 482 мм, комплект (шина с винтами, крепление в стойку, кабель заземления 30 см) | TGRD-19 | Hyperline | 3: шт.; 4: 2
987 | Hyperline SHE19-9SH-2.5IEC Блок розеток для 19" шкафов, горизонтальный, 9 розеток Schuko (10A), 250В, кабель питания 3х1.0мм2, длина 2.5 м, с вилкой IEC 320 C14, 482.6x44.4x44.4мм (ДхШхВ) | SHE19-9SH-2.5IEC | Hyperline | 3: шт.; 4: 4
988 | Hyperline SHE-20IEC-4BIEC-B-3PVB Блок розеток, вертикальный, 20 розеток IEC320 C13, 4 розетки IEC320 C19, автоматич. выключатель, кабель питания 3м (3х4.0мм2) с вилкой IEC 60309 32А (2х16A) (2P+E), 250В, корпус алюминий, черный | SHE-20IEC-4BIEC-B-3PVB | Hyperline | 3: шт.; 4: 2
989 | Hyperline PP2-19-24-8P8C-C6A-110D Патч-панель 19", 1U, 24 порта RJ-45, неэкранированная, категория 6A, Dual IDC | PP2-19-24-8P8C-C6A-110D | Hyperline | 3: шт.; 4: 2
990 | Hyperline PPHD-19-48-8P8C-C5e-110D Патч-панель высокой плотности 19", 1U, 48 портов RJ-45, категория 5e, Dual IDC | PPHD-19-48-8P8C-C5e-110D | Hyperline | 3: шт.; 4: 12
991 | Патч-корд U/UTP, Cat.5e (100% Fluke Component Tested), LSZH, 2 м, серый | PC-LPM-UTP-RJ45-RJ45-C5e-2M-LSZH-GY | Hyperline | 3: шт.; 4: 247
992 | Hyperline PC-LPM-UTP-RJ45-RJ45-C5e-0.15M-LSZH-GY Патч-корд U/UTP, Cat.5е (100% Fluke Component Tested), LSZH, 0.15 м, серый | PC-LPM-UTP-RJ45-RJ45-C5e-0.15M-LSZH-GY | Hyperline | 3: шт.; 4: 494
993 | Hyperline PC-LPM-UTP-RJ45-RJ45-C6a-0.5M-LSZH-GY Патч-корд U/UTP, Cat.6a (100% Fluke Component Tested) 10G, LSZH, 0.5 м, серый | PC-LPM-UTP-RJ45-RJ45-C6a-0.5M-LSZH-GY | Hyperline | 3: шт.; 4: 48
994 | Hyperline PC-LPM-UTP-RJ45-RJ45-C6a-1M-LSZH-GY Патч-корд U/UTP, Cat.6a (100% Fluke Component Tested), 10G, LSZH, 1 м, серый | PC-LPM-UTP-RJ45-RJ45-C6a-1M-LSZH-GY | Hyperline | 3: шт.; 4: 12
995 | Hyperline UUTP4-C5E-S24-IN-LSZH-GY-305 (305 м) Кабель витая пара, неэкранированная U/UTP, категория 5e, 4 пары (24 AWG), одножильный(solid), LSZH, нг(А)-HF, -20°C – +75°C, серый - гарантия:15 лет компонентная, 25 лет системная | UUTP4-C5E-S24-IN-LSZH-GY-305 | Hyperline | 3: шт.; 4: 120
996 | Hyperline UUTP4-C6A-S23-IN-LSZH-GY-500 (500 м) Кабель витая пара, неэкранированный U/UTP, категория 6A, 4 пары 23 AWG, 4х2х0,57 мм, однопроволочные жилы, LSZH, нг(А)-HF | UUTP4-C6A-S23-IN-LSZH-GY-500 | Hyperline | 3: шт.; 4: 4; 10: Кабель UUTP4-C6A-S23-IN-LSZH-GY-500 отгружается минимально от 27 уп. Это проектная позиция, цена 103557 р/уп.
997 | Hyperline PLEZ-8P8C-U-C5-100 Разъем легкой оконцовки RJ-45 (8P8C) под витую пару, категория 5e (50 µ"/ 50 микродюймов), универсальный (для одножильного и многожильного кабеля) | PLEZ-8P8C-U-C5-100 | Hyperline | 3: упак.; 4: 2
998 | Hyperline PLUG-8P8C-U-C6-100 Разъем RJ-45(8P8C) под витую пару, категория 6 (50 µ"/ 50 микродюймов), универсальный (для одножильного и многожильного кабеля) (100 шт) | PLUG-8P8C-U-C6-100 | Hyperline | 3: шт.; 4: 12
999 | Hyperline KJ9-8P8C-C5e-90-WH Вставка Keystone Jack RJ-45(8P8C), категория 5e, белая | KJ9-8P8C-C5e-90-WH | Hyperline | 3: шт.; 4: 494
1000 | Hyperline SIP3-2K-M45-45 Вставка 45x45 (аналог Mosaic) для 2х модулей Keystone Jack, со шторками | SIP3-2K-M45-45 | Hyperline | 3: шт.; 4: 247
1001 | Розетка компьютерная 2хRJ45 Cat.5 Simon 24 |  | Simon | 3: шт.; 4: 4
1002 | Розетка для передачи данных 2xRJ45 Cat.6 UTP белого цвета S24 Harmonie |  | Simon | 3: шт.; 4: 12
1003 | Рамка Simon 24, 1 пост, бел |  | Simon | 3: шт.; 4: 6
1004 | Коробка для накладного монтажа Simon 24, 1 пост (Белый) |  | Simon | 3: шт.; 4: 4
1005 | Hyperline BOOT-GY-10 Изолирующий колпачок для разъемов RJ-45, серый (10 шт.) | BOOT-GY-10 | Hyperline | 3: шт.; 4: 28
1006 | Hyperline FO-MB-IN/OUT-504-12-LSZH-BK Кабель волоконно-оптический 50/125 (OM4) многомодовый, 12 волокон, безгелевые микротрубки 0.9 мм (micro bundle), внутренний/внешний, LSZH, нг(А)-HF, –40°C – +70°C, черный | FO-MB-IN/OUT-504-12-LSZH | Hyperline | 3: м.п; 4: 400
1007 | Hyperline FO-19R-1U-3xSLT-W140H42-24UN-BK Бокс оптический универсальный 19", от 8 до 24 портов (SC, duplex LC, ST, FC), со сплайс пластиной, без пигтейлов и проходных адаптеров, 1U, черный | FO-19R-1U-3xSLT-W140H42-24UN-BK | Hyperline | 3: шт.; 4: 2
1008 | Hyperline FPT-B9-504-LC/PR-1M-LSZH-MG Пигтейл волоконно-оптический MM 50/125 (OM4), LC, 1 м, LSZH | FPT-B9-504-LC/PR-1M-LSZH-MG | Hyperline | 3: шт.; 4: 48
1009 | Hyperline FA-P11Z-DLC/DLC-N/WH-BG Оптический проходной адаптер LC/PC-LC/PC, MM, duplex, корпус пластиковый, бежевый, белые колпачки | FA-P11Z-DLC/DLC-N/WH-BG | Hyperline | 3: шт.; 4: 24
1010 | Hyperline FO-FFSPS-40 Комплект деталей для защиты места сварки, КДЗС (40 мм) | FO-FFSPS-40 | Hyperline | 3: шт.; 4: 48
1011 | Hyperline FO-SPL01-HLD-BK Сплайс-кассета оптическая для боксов FO-19V, FO-19R (аналог КУ-01) с двумя ложементами (без крышки) | FO-SPL01-COV-BK | Hyperline | 3: шт.; 4: 2
1012 | TA-GN 100x60 Короб с крышкой с направляющими для установки разделителей DKC 1786 | 01786 | DKC | 3: м.п; 4: 400
1013 | SEP-N 60/50 Разделитель универсальный DKC SEP-N 60/50 | 01415 | DKC | 3: м.п; 4: 400
1014 | Суппорт для кабель-канала под Keystone Hyperline на 2 модуля DKC 00514 | 00514 | DKC | 3: шт.; 4: 247
1015 | LAN 100x60 Заглушка | 00874 | DKC | 3: шт.; 4: 180
1016 | GAN 100 Накладка на стык крышки | 00887 | DKC | 3: шт.; 4: 152
1017 | SGAN 60 Накладка на стык профиля | 00833 | DKC | 3: шт.; 4: 304
1018 | Подрозетник Systeme Electric для гипсокартона d68х46 мм 8 вводов желтый IP20 с металлическими лапками | IMT35150 | Systeme Electric | 3: шт.; 4: 30
1019 | Люк напольный на 16 модулей Efapel 83058 | 83008 C AT | Efapel | 3: шт.; 4: 14
1020 | Монтажная коробка для пола в бетон на 16 модулей Efapel 83008 C AT | 83058 | Efapel | 3: шт.; 4: 14
1021 | ИБП | ??? |  | 3: шт.; 4: 2
1022 | АКБ к ИБП | ??? |  | 3: шт.; 4: 8
1023 | Wi-Fi точки | ??? |  | 3: шт.; 4: 12
1024 | Кабельнесущая продукция
1025 | Листовой неперфорированный кабельный лоток, длина секции 3000 мм, толщина метала 1мм, сечением50х50 мм ЛНМЗТ-50х50х3000-0,7-СЦ |  | Ostec | 3: м.п; 4: 30
1026 | Листовой неперфорированный кабельный лоток, длина секции 3000 мм, толщина метала 1мм, сечением100х50 мм ЛНМЗТ-100х50х3000-1,0-СЦ |  | Ostec | 3: м.п; 4: 210
1027 | Листовой неперфорированный кабельный лоток, длина секции 3000 мм, толщина метала 1мм, сечением200х50 мм ЛНМЗТ-200Х50Х3000-1,0-СЦ |  | Ostec | 3: м.п; 4: 18
1028 | Листовой неперфорированный кабельный лоток, длина секции 3000 мм, толщина метала 1мм, сечением400х50 мм ЛНМЗТ-400х50х3000-1,0-СЦ |  | Ostec | 3: м.п; 4: 162
1029 | Ответвитель горизонтальный плавный 50х50, толщ. 0,7 мм, сендзимир цинк ОГП-50Х50-0,7-R100-СЦ |  | Ostec | 3: шт.; 4: 4
1030 | Переход прямой центральный 200х100х50, толщ. 0,7 мм, сендзимир цинк ППЦ-200Х100Х50-0,7-СЦ |  | Ostec | 3: шт.; 4: 6
1031 | Ответвитель горизонтальный плавный 100х50, толщ. 0,7 мм, сендзимир цинк ОГП-100Х50-0,7-R100-СЦ |  | Ostec | 3: шт.; 4: 16
1032 | Угол плоский плавный 90 град. К лотку 100х50, толщ. 0,7 мм, сендзимир цинк УПТП90-100Х50-0,7-R100-СЦ |  | Ostec | 3: шт.; 4: 8
1033 | Угол плоский плавный 90 град. К лотку 400х50, толщ. 0,7 мм, сендзимир цинк УПТП90-400Х50-0,7-R100-СЦ |  | Ostec | 3: шт.; 4: 8
1034 | Ответвитель горизонтальный плавный 200х50, толщ. 0,7 мм, сендзимир цинк ОГП-200Х50-0,7-R100-СЦ |  | Ostec | 3: шт.; 4: 6
1035 | Заглушка-редукция универсальная 50х50, толщ. 1,0 мм, сендзимир цинк ЗР-50Х50-1,0-СЦ |  | Ostec | 3: шт.; 4: 4
1036 | Заглушка-редукция универсальная 100х50, толщ. 1,0 мм, сендзимир цинк ЗР-100Х50-1,0-СЦ |  | Ostec | 3: шт.; 4: 18
1037 | Заглушка-редукция универсальная 400х50, толщ. 1,0 мм, сендзимир цинк ЗР-400Х50-1,0-СЦ |  | Ostec | 3: шт.; 4: 2
1038 | Лоток проволочный 500х50х3000 | FC5050 | DKC | 3: м.п.; 4: 6
1039 | Комплект крепежный №1 для монтажа проволочного лотка | CM350001 | DKC | 3: шт.; 4: 60
1040 | Анкер забивной М8 латунь | CM410831 | DKC | 3: шт.; 4: 400
1041 | Гайка М8 с насечкой препятствующей откручиванию | CM100800 | DKC | 3: шт.; 4: 500
1042 | П-образный профиль PSL, L2000, толщ.1,5 мм | BPL2920 | DKC | 3: шт.; 4: 60
1043 | Винт с подголовником М6Х12 | CM010612INOX | DKC | 3: шт.; 4: 1600
1044 | Гайка М6 со стопорн. буртиком | CM100600 | DKC | 3: шт.; 4: 1600
1045 | Лента крепежная перфорированная волнистая 17х0.5 мм 25 м |  | Расходники | 3: шт.; 4: 8
1046 | Шпилька М8х2000 | CM200802 | DKC | 3: м.п.; 4: 400
1047 | Труба гофрированная ПВХ 25 мм с протяжкой легкая серая (50м) | 91925 | DKC | 3: м.п.; 4: 1200
1048 | Труба гофрированная ПНД 25 мм с протяжкой тяжелая оранжевая (50м) | 71525 | DKC | 3: м.п.; 4: 600
1049 | Держатель с защелкой 25 мм для труб DKC |  | DKC | 3: шт.; 4: 600
1050 | Прочее
1051 | Труба стальная водогазопроводная черная Ду 25х3,2 мм 3 м |  | Расходники | 3: м.п.; 4: 6
1052 | Труба стальная электросварная черная 108х3,5 мм 3 м |  | Расходники | 3: м.п.; 4: 10; 10: Труба стальная электросварная черная 108х3,5 мм 3 м
1053 | Пена однокомпонентная огнезащитная, баллон 740 мл, DKC | DN1201 | DKC | 3: шт.; 4: 6
1054 | Маркировка кабельных линий, розеток и т.д. |  | Расходники | 3: к-т; 4: 2
1055 | Расходные и крепежные материалы |  |  | 3: к-т; 4: 2